## Tabelle1
Qty | Ref | MPN | Desc | Digi-Key | Mouser
1 | U1 | ICE40UP5K-SG48I | FPGA | 220-2212-1-ND
1 | U2 | MIC5504-3.3YM5-TR | 3.3v LDO | 576-4764-1-ND
1 | U3 | DSC6001CI2A-016.0000 | 16Mhz Clock | DSC6001CI2A-016.0000-ND
1 | U4 | MIC5365-1.2YC5-TR | 1.2v LDO | 576-3175-1-ND‎
1 | U5 | AT25SF081-SSHD-B | 4MBit SPI Flash | 1265-1176-5-ND
1 | J3 | 10118192-0001LF | USB Micro Connector | 609-4613-1-ND
1 | D4 | LTST-C19HE1WT | Led RGB | 160-2162-1-ND
1 | SW1 | PTS810 SJM 250 SMTR LFS | Reset/Program Button | CKN10502CT-ND
1 | L1 | BLM18PG300SN1D | Ferrite Bead, 30ohm@100MHz impedance, 50mOhm DC resistance , 0603 | 490-1035-1-ND
1 | D1 |  | Led Green, 0603
1 | D2 |  | Led Red, 0603
1 | D3 | CDSU4148 | Diode 75V 150MA 0603 (CDSU4148 or CDBU0520) | 641-1001-1-ND
1 | C17 |  | 10uF Ceramic Capacitor, 6.3V, X5R, 20%, 0603 | 1276-6775-1-ND‎
1 | C6 |  | 10uF Ceramic Capacitor, 6.3V, X5R, 20%, 0402 | 490-13211-1-ND‎
8 | C1, C2, C3, C4, C13, C19, C20, C21 |  | 1uF Ceramic Capacitor, 10V, X7R, 10%, 0402 | 587-2477-1-ND‎
8 | C5, C7, C8, C9, C14, C15, C16, C18 |  | 100nF Ceramic Capacitor, 25V, X5R, 10%, 0402 (0.1uF) | 1276-1001-1-ND‎
4 | C10, C11, C12, C22 |  | 10nF Ceramic Capacitor, 50V X7R, 10%, 0402 (10000pF) | 490-6043-1-ND‎
1 | R1 |  | 1.5k resistor, 1% tolerance, 1/16 watt, 0402 | P1.50KLCT-ND
2 | R2, R3 |  | 68ohm resistor, 1% tolerance, 1/10 watt, 0402 | P68.0LCT-ND
1 | R4 |  | 100ohm resistor, 1% tolerance, 1/10 watt | P100LCT-ND
4 | R5, R6, R7, R10 |  | 10k resistor, 1% tolerance, 1/16 watt, 0402 | P10.0KLCT-ND
1 | R8 |  | 2.2k, 0402 (spez.) | P2.20KLCT-ND
4 | R9, R12, R13, R14 |  | 1k resistor, 1% tolerance, 1/16 watt, 0402 | P1.00KLCT-ND
1 | R11 |  | 0ohm resistor, bridge, 1/10 watt, 0402 | P0.0JCT-ND
| R15, R16, R17 |  | DNP